## Sheet1
朝阳小学人工智能实验教学器材采购需求
编号 | 类别 | 品牌 | 产品编号 | 产品名称 | 名称 | 技术参数 | 单位 | 数量 | 备注 | 产品介绍
1 | 教学套装 | 魔磷科技 | XK-CQ-2401 | 小学人工智能编程实验器材 | 人工智能编程套装 | 1、功能：含核心主控制器和传感器配件，内部集成多种传感器和驱动，满足《小学编程与人工智能》教材需求，可实现信息科技传感与控制，开源项目设计等内容教学，满足图形化编程，代码化编程、物联网等教学多种应用。 2、核心主控制器： ①处理器： 32位双核处理器，ESP32-S3芯片,外扩8MB SPI FLASH。 ②接口：支持RJ11传感器接口≥3个，马达接口≥2个；全功能传感器专用接口≥3路，复用接口≥2路 ③显示屛：1.8英寸液晶显示屏； ④电源：内置1000mAh锂电池，支持低电量指示 ⑤下载及升级：支持有线程序下载，支持有线模式的固件升级； ⑥内置无源蜂鸣器、数字麦克风、三轴加速度模块、WS2812B彩灯、光敏二极管、可以编程按键，蓝牙、2.4G WIFI 3、传感器： ①电机：电机≥2个，支持左右同轴输出，支持插拔分离；小型舵机≥1个；工作角度0-270°， 定位角度 ≤1°， 速度 ≤0.16Sec/60°， 最大扭矩 ≥1.8kgf.cm， ②传感器外观要求：采用ABS一体外壳，支持RJ11接口； 传感器类型及数量： 温湿度传感器≥1个； 指南针模块≥1个； 人体红外传感器≥1个； 触碰传感器≥1个；颜色传感器≥1个；旋钮模块≥1个；光电传感器≥1个； 超声波传感器≥1个； 红外测距传感器≥1个； 灯带模块≥1个； 语音识别模块≥1个；标准RJ11接口；工作电压为5V；采用SU-03T离线语音识别方案，其芯片采用32bit RSIC 架构内核，支持串口输出和输入语音指令；支持语音识别处理，输出指令和输入指令，语音播报；至少内置64条语音识别指令，10条自定义语音识别指令，35条语音播报指令；不少于10条自定义语音识别指令能识别英语和方言等语种； AI视觉模块≥1个；通用RJ11接口；.工作电压为5V，工作电流350mA或以上；K210处理器，RISC-V Dual Core 64bit 内核，主频400 MHz ，8MB SRAM，16 MB Flash；支持YOLOv3、Mobilenetv2、TinyYOLOv2网络模型；支持QVGA@60fps/VGA@30fps图像识别；支持TensorFlow、Keras、Darknet、Caffe等深度学习框架； 30W像素，80°摄像头；1.54寸240X240 TFT液晶显示屏；尺寸：50mm*50mm*36mm。 语音合成模块≥1个；工作电压5V，工作电流≥40mA ，支持任意中文汉字文本合成，支持英文发音，支持智能解析常见标点符号，常见多音字、数字，支持常用英文单位、特殊数字发音，单句无停顿标点符号句子长度超过25字(英文50字)将自动切断，支持音量、语速、语调调整； 4、积木结构件：积木件数量≥105个，种类≥30种；孔距：采用标准10mm积木，支持无螺丝拼装搭建； 5、产品包装： 套彩盒包装 6、配套软件：支持图形化编程和代码编程方式、 Python语言 | 套 | 12 | 完全符合重庆出版社出版发行的《小学编程与人工智能》所使用的实验教学场景
2 | 教学配件 | 中鸣机器人 | JMC-NY-2482 | 星际探索扩展包 | 教学扩展包 | 1、积木结构件：孔距： 10 ≥毫米积木，无螺丝的搭建设计，数量：≥300个积木件，种类≥70种。辅助结构部件≥ 7 类；积木件的颜色大于8种；传动配件≥5种；连接件：用于连接、紧固的各种销与连接件不少于16种，有丰富的搭建方式且易于实现。轮胎：≥2个蓝色硅胶轮。2、中型积木减速电机≥1个，小型积木舵机≥1个 | 套 | 5