## Sheet1
城口县育才学校学生机房及教师办公云桌面采购项目静电地板置换设备采购明细表
序号 | 名称 | 参数 | 单位 | 数量
1 | 智能会议白板 | 86寸红外一体机，移动支架，OPS（I5十二代，8+256），电子教鞭或智能笔，智能教学系统 一、红外一体机： 1. 整机屏幕需采用 UHD 超高清 A 规 LED 液晶屏，屏幕显示尺寸≥86英寸，显示比例 16:9，屏幕图像分辨率≥3840*2160。2.整机主屏需采用防眩光玻璃，屏幕需支持防眩光功能。整机屏幕需采用全物理钢化玻璃，表面硬度≥9H。3.整机需支持屏体亮度≥400cd/m²，色彩覆盖率≥72%NTSC，对比度≥4000:1。4.整机具备智能护眼书写+护眼模式双重护眼功能，护眼时可做到屏幕书写过程中逐步降低整机背光亮度 50%，降低色温至 6500K 以下 。(需提供国家级具有CMA或CNAS标识的检测报告复印件并加盖投标人公章）5.为保证声音质量，整机内置≥2.2声道扬声器，总功率不低于50W，声音清晰度STI≥0.70。6.系统具备四核CPU，版本不低于Android11，RAM≥2G，ROM≥16G。7. 整机需支持前置物理接口不少于 4 个，所有接口均需采用非转接方式，包含≥1 路 HDMI 接口、≥2 路双通道 USB3.0 接口(Windows 和 Android 系统均能被识别，无需分区)、≥1 路 Type-C 接口。8. 整机需具有前置按键，包含开关机、护眼、录课、主页、音量加减。9.整机内置电子教鞭或智能笔无线接收器，无需连接外部线材和外置接收器即可实现扩音和语音指令功能。(需提供国家级具有CMA或CNAS标识的检测报告复印件并加盖投标人公章）"10. 整机需内置高清广角摄像头，结构采用非独立设计。需支持像素≥1600 万，对角视场角≥135°，水平视场角≥120°。摄像头需支持下倾设计，下倾角度≥15°，拍摄画面全面。11.整机摄像头支持人脸识别、AI选人和AI考勤，可识别镜头前的所有学生进行人数统计，随机抽人。(需提供国家级具有CMA或CNAS标识的检测报告复印件并加盖投标人公章）。12.整机高清摄像头需支持用于远程巡课，拍摄范围需满足：摄像头垂直线左右水平距离各大于等于 3.5 米，左右最边缘深度大于等于 2 米范围。13.网络模块支持路由器或交换机双网络形态切换，路由器模式下整机可独立生成IP地址，可具备内网网络环境；交换机模式下可与外部网络同网段，可与外部网络连接设备进行网络数据传输。14.每台机器支持配置电子教鞭或教学智能笔，整机包含≥1个磁吸充电收纳槽，用于电子教鞭或智能笔的收纳和无线充电，可支持充电≥15分钟，使用≥45分钟。(需提供国家级具有CMA或CNAS标识的检测报告复印件并加盖投标人公章）15. 在整机运行环境下，需支持配套教学设备如智能笔实时显示连接状态，并支持监控当前电量百分比，支持提醒用户及时充电。 二、移动支架：1.铝合金材质，需支持3档升降调节。2.承重≥100kg，适用业界75、86通用尺寸。3.万向轮设计，推拉即走，方便移动，支持360°旋转。4.安装简单，免打孔。 三、OPS:1.整机架构:为降低电脑模块维护成本，接口需严格遵循Intel相关规范,针脚数为行业通用≥80Pin ,与大屏无单独接线；2.为保证产品安全性，需采用卡扣固定，无需工具即可快速拆卸电脑模块；3.CPU需采用≥Intel第12代 I5处理器；内存≥8G DDR4；硬盘≥256G SSD；4.USB接口要求：USB3.0和USB2.0 ≥6个；5.其他接口要求：需支持网络接口≥1个，DP输出接口≥1个，HDMI≥1个，耳机≥1个，麦克风输入接口≥1个；6. Wi-Fi 6：需支持802.11b/g/n/ac/ax；蓝牙需支持Bluetooth 4.2。 四、电子教鞭或智能笔：1.配置电子教鞭或智能笔≥1支。为方便教师移动教学，提高移动授课效率，要求每台设备配置教学智能笔，考虑系统兼容性，要求与一体机同一品牌；2.在教学系统运行环境下，提供电子教鞭或智能笔全局扩音功能，扩音延迟≤30ms。(需提供国家级具有CMA或CNAS标识的检测报告复印件并加盖投标人公章）。3.在教学系统运行环境下，电子教鞭或智能笔可通过一个按键切换画笔颜色与板擦，支持一键切换颜色不少于2种，且支持教师自定义。4.搭配电子教鞭或智能笔在一体机大屏端教学系统运行环境下针对Windows系统和教学系统支持语音指令能力，能够通过语音指令支持唤醒语音识别时，可直接通过语音打开PC内已安装的相关应用、可直接通过语音调用网络搜索引擎搜索查询相应资料、可进行语音转写输入、支持PPT上下翻页，音量大小调整，返回桌面等操作。(需提供国家级具有CMA或CNAS标识的检测报告复印件并加盖投标人公章）。5.智能笔采用低功耗设计，内置锂电池，充电方式支持Type-C口有线充电以及无线充电；6.搭配电子教鞭或智能笔需支持上下翻页，飞鼠和虚拟激光笔功能，需支持与大屏一体机实现磁吸充电，支持电子教鞭或智能笔贴放至一体机大屏放置区域磁吸后可自动登录教学应用系统，无需教师手动输入账号和密码。(需提供国家级具有CMA或CNAS标识的检测报告复印件并加盖投标人公章） 五、智能教学系统：1.为确保产品的兼容性和稳定性，硬件大屏及教学应用系统需为同一品牌；支持一键开机后即刻进入教学应用系统界面，无需额外点击操作运行应用系统；支持教师通过二维码扫描、账密输入、智能笔磁吸登录、人脸识别登录方式进入教学应用系统。2.配套教学资源：需提供小学、初中、高中学段同步教学资源，不少于10个以上学科配套资源，如语文、数学、英语、物理、化学、生物、政治、历史、地理；配套资源类型包括课件、文本、图片、音频、视频、H5动画；需提供全学科电子化教材，其中语文、英语、音乐三大语言类学科提供语言学习资源支持即点即读功能；需支持每位教师下载电子课本的下载数量不低于10本（提供真实系统运行截图加盖投标人公章）；3.需支持提供校本资源库，资源格式支持txt、word、excel、PowerPoint、图片（如jpg、bmp）、视频（如mp4、flv、avi、rmvb、wmv）及音频（如mp3、wma、wav）；资源内容需支持按目录检索条件、资源筛选排序，并支持校本资源的预览、下载、存到个人资源库功能，需支持个人的教学资源分享校本资源库。4.备课功能：需支持通过云端将备课的资源同步至电子课本对应章节目录，无需拷贝：（1）资源备课：需支持从云端、校本资源库、个人资源库多途径获取资源；（2）PPT备课工具：需支持制作PPT课件时可插入教学互动活动，如分类、连线、卡片、画廊、语言学科评测练习、函数等；需支持直接引用与课程相关的云端、校本资源库、个人资源库资源；5.需支持教师在网盘存储与管理个人新建的包含教学互动内容的课件、教学资源；支持按照章节目录存储备课资源；支持教师对个人的资源进行上传、存储和管理，支持教师在个人资源库新建文件夹储存资源，支持将云端资源、校本资源收藏至网盘；6.需支持电子课本、课件、电子白板、作业讲评多种授课形式，满足教学新授课、复习课、讲评课的多样化需求；需支持电子课本授课时一键获取备课资源，并下载至课本中，支持对电子课本的标注、聚焦、翻页、单双页切换操作；7.教学软件中白板工具支持理科公式识别功能，可以将复杂函数、化学方程式识别为标准印刷体，转化后可一键生成函数图像，化学方程式可拓展元素卡片、化学实验、微课等，方便师生讲解；8.讲评教学：需提供对测试、练习成果照片进行对比讲评；支持练习的数据统计和分析，提供对应数据分析报告，进行讲评教学；9.学科应用教学：需支持语文、数学、英语、理化、地史等7门学科上学科教学应用；需支持自定义中、英文文本朗读，支持教师导出朗读音频；需支持教师选择教材同步内容的单词、生字、词语和课文进行课堂检测；需提供与教材关联的初、高中物理化学虚拟实验，且支持自定义实验；10.微课录课：需支持对教师授课主机屏幕进行录制形成课堂授课实录或微课，需支持分享到班级、校本微课库，支持通过二维码分享实录视频，需支持对微课分类管理和按微课名搜索；需支持授课内容（PPT、电子课本、网页、文档）微课进行关键帧提取，需支持通过点击关键帧方式快速精准定位微课内容，支持增减关键帧（提供真实系统运行截图加盖投标人公章）。11.教学软件支持图文识别文档解析功能，可智能将教师WORD、PDF等格式的试卷、教辅材料智能识别为文本，形成标准板书，生成题干区、讲解区、习题区，讲题过程可随时调取教学工具辅助讲解，不需要二次切换，同时支持习题和笔迹的保存和分享； | 套 | 1
2 | 台式计算机 | 惠普/HP ProDesk 288 G9（i5-14400/16G/​256G+1TB/A380 6G/27寸/键鼠套装） | 台 | 4
3 | 笔记本 | 华为（HUAWEI）MateBook D16 24款性能轻薄本 16英寸大屏商务本电脑 13代酷睿标压 银丨i5-13500H 16GB 1T高能版,华为蓝牙鼠标，双肩背包 | 台 | 1
4 | 芝麻白花岗石石球（防撞墩） | 产品特点：天然花岗石、质地坚硬、不易风化、纹理清晰、经久耐磨。 抗压强度：≥1200（MPA） 表面抛光打磨.光泽度：≥80度。 规格：球径宽600mm、高640mm（带座子）。 | 个 | 20