## Sheet1
基本避孕服务能力建设设备需求明细
序号 | 名称 | 参数 | 数量 | 单位 | 备注
1 | 手动液压堆高车 | 材质：加厚C型钢； 额定载荷：2吨; 起升高度：1.6米； 货叉可调节宽度：240-770mm; 货叉长度：≥900mm 质保:3年 | 1 | 辆
2 | 药具货架 | 材质：冷轧钢； 规格：1000mm*400mm*2000mm; 层高：四层可调节； 厚度不得低于0.7mm; 带强筋； 承重：≥200kg; 安装方式：卡扣连接； 质保:3年 | 50 | 组
3 | 恒温阴凉柜 | 容积：1200L； 蒸发器：风冷翅片式+风机； 冷凝器：风机+风冷冷凝器； 温度调节方式：电脑控制及显示； 储藏温度：2～8℃ /8～20℃； 湿度显示：35%~75%； 耗电量（kwh/24h）：2-3； 数据记录及导出：USB记录导出 ； 质保:3年 | 2 | 台
4 | 恒温阴凉柜 | 容积：800L； 蒸发器：风冷翅片式+风机； 冷凝器：风机+风冷冷凝器； 温度调节方式：电脑控制及显示； 储藏温度：2～8℃ /8～20℃ 湿度显示：35%~75%； 耗电量（kwh/24h）：2-3； 数据记录及导出：USB记录导出 质保:3年 | 2 | 台
5 | 温湿度监控设备及系统 | 通讯方式：4G； 温度范围： -40℃～85℃； 湿度范围：10%RH~90%RH； 温度精度：±0.5℃（； 温度精度：±5%RH； 报警方式：本地报警、短信、APP推送等； 防护等级：IP65 质保:3年 | 2 | 套
6 | 大型除湿机 | 除湿量≥3.5公斤/小时； 额定电压：220V/50Hz； 循环风量≥1000m3/h； 制冷剂类型：R410A； G4过滤网； 适用温度：2-38℃； 净化等级：初效过滤+负离子净化； 防水等级：IPX04； 通信方式：RS485； 噪音：≤50Pa； 排水方式：水管排水； 压缩机：高能效海立压缩机； 化霜方式：四通阀化霜； 压缩机保护：三分钟延时保护； 湿度±1%可调，湿度控制范围可调； 脚底万向轮，可以任意移动 质保:3年 | 2 | 台
验收及责任:货到后由采购人自行组织验收。供需双方若因产品技术要求发生歧议，经相关权威部门检定后由责任方支付检定过程中所发生的一切费用；若质量及数量未能满足招标文书或购销合同要求，由供货方承担一切损失及其后果。