## Sheet1
朝阳小学信息科技教学套件采购清单
序号 | 产品名称 | 参数 | 单位 | 数量 | 备注
1 | 信息科技教学套件 | 一、控制器： 1）处理器： 32位双核处理器，ESP32-S3芯片,外扩≥8MB SPI FLASH。 2）接口：支持RJ11传感器接口≥3个，马达接口≥2个；3路全功能传感器专用接口，2路复用接口（数字类传感器和电机） 3）显示屛：≥1.8英寸液晶显示屏；160*128分辨率全彩显示屏； 4）电源：内置充电电路，支持锂电池；≥800mAh锂电池，支持低电量指示 5）下载及升级：支持有线程序下载，支持有线模式的固件升级； 6）内置无源蜂鸣器、数字麦克风、三轴加速度模块、三颗WS2812B彩灯、光敏二极管、三个可以编程按键，蓝牙Bluetooth® 5 (LE)、2.4G WIFI 802.11 b/g/n 二、电子部件：外观：采用ABS一体外壳，支持RJ11接口；电子器件类型及数量： 1）按键传感器≥1个；标准RJ11接口，工作电压范围≥5V； 2）灯带模块≥2个，标准RJ11接口，工作电压范围≥5V；不少于3颗WS2812B彩灯，可同时显示不同颜色，可以进行多个彩灯模块的连接使用； 3）光敏模块≥1个，标准RJ11接口，工作电压范围≥5V，模拟输出，能辨别：暗，普通，高亮三种状态，内置指示灯，能指示当前的输出状态； 4）扫码摄像头≥1个；标准RJ11接口；工作电压范围≥5V；支持串口通讯；≥30W像素，视场角36°*28°；测量使用范围5cm-18cm； 5）中型积木减速电机≥1个；支持左右同轴输出，支持插拔分离；不少于18个安装孔；转速132+10%RPM； 6）语音识别≥1个，标准RJ11接口；工作电压为≥5V；采用SU-03T离线语音识别方案，其芯片采用32bit RSIC 架构内核，并加入信号处理和语音识别所需要的DSP指令集，支持浮点运算的 FPU 运算单元，以及 FFT 加速器；支持串口输出和输入语音指令；支持语音识别处理，输出指令和输入指令，语音播报；采用直径为20mm,8欧/1W的扬声器；至少内置64条语音识别指令，10条自定义语音识别指令，35条语音播报指令；不少于10条自定义语音识别指令能识别英语和方言等语种。 三、积木结构件：积木件数量≥5个，种类≥3种；孔距：采用标准10mm积木，支持无螺丝拼装搭建； 四、包装： 1个套彩盒和1个吸塑盒。 五、软件：支持图形化编程和代码编程方式、 Python语言 ，支持直接运行.py文件； | 套 | 17
2 | 人体红外传感器 | 传感器外观要求：采用ABS一体外壳，支持RJ11接口， 人体红外传感器 | 个 | 3