## Sheet2
物业维修报价清单
洋河南滨花园 |  |  |  | 工程内容：杨富华诊所及烟店地面沉降维修工程
序号 | 项目名称 | 工作内容 | 项目特征 | 计量单位 | 工程量 | 单价（含税） | 备注
1 | 吊顶拆除 | 轻钢龙骨拆除、规格板拆除 | 诊所大厅拆除长14m宽1.2m；诊所药房拆除长5.3m宽3.3m；卫生间及厨房长3.3m宽1.7m | m2 | 39.9
2 | 砌体拆除 | 墙砖铲除、抹灰层拆除、砌体拆除、蹲便器砌体拆除 | 诊所大厅和烟店隔墙拆除长25.6m高3.5厚0.24m；烟店厨房及卫生间隔墙5.85m高2m厚0.24m | m3 | 24.312
3 | 地面地砖拆除 | 地砖拆除 | 诊所大厅、药房、厨房及卫生间拆除地砖长10.3m宽7m；烟店厨房卫生间地砖拆除长3.05m宽1.4m | m2 | 76.37
4 | 混凝土地面拆除 | 混凝土地面拆除、PVC排污管拆除 | 诊所及烟店混凝土地面拆除长11.14m宽10.3厚0.15m | m3 | 17.2113
5 | 零星拆除 | 蹲便器、水箱、灶台、洗菜盆、开关插座等零星拆除 | 蹲便器拆除2套、水箱拆除2套、灶台拆除2组、洗菜盆拆除2套、洗手盆拆除2套、开关拆除6组、插座拆除8套； | 项 | 1
6 | 安装DN50pvc污水管 | DN75pvc排污管及管件安装 | 联塑DN50pvc排污管长 | m | 10
7 | 安装DN75pvc污水管 | DN75pvc排污管及管件安装 | 联塑DN75pvc排污管长 | m | 14
8 | 安装DN110pvc污水管 | DN110pvc排污管及管件安装 | 联塑DN50pvc排污管长 | m | 20
9 | 安装DN160pvc污水管 | DN160pvc排污管及管件安装 | 联塑DN50pvc排污管长 | m | 20
10 | 污水井砌体 | 污水井砌体 | 污水井规格：0.7*0.7*1.5m | m3 | 1.2096
11 | 污水井抹灰 | 污水井内壁抹灰 | 污水井规格：0.7*0.7*1.5m | m2 | 3.6
12 | 管道疏通 | 管道疏通 | 没有拆除及整改区域的排污管疏通、冲洗 | 项 | 1
13 | 隐形不锈钢污水井盖 | 污水井安装不锈钢井盖及井圈 | 0.6*0.6*0.06m | 套 | 1
14 | 管道混凝土封包 | 管道砂石混凝土封包 | C20混凝土垫层厚0.1m宽0.2m | m3 | 1.28
15 | 地面夯实 | 基层平整、基层夯实 | 长11.14m宽10.3m | m2 | 114.742
16 | 碎石 | 铺设碎石 | 长11.14m宽10.3m厚0.03m | m3 | 3.4423
17 | 混凝土垫层 | 浇灌混凝土垫层 | 长11.14m宽10.3m厚0.05m | m3 | 5.7371
18 | 钢筋 | 钢筋制作及安装 | 长11.14m宽10.3m，φ12mm螺纹钢间距0.15*0.15m单层双向 | t | 1.3253
19 | 混凝土面层 | 浇灌混凝土面层 | 长11.14m宽10.3m | m3 | 17.2113
20 | 600*600mm地砖 | 铺贴地砖、勾缝 | 诊所大厅及药房铺贴地砖0.6*0.6m长7m宽7m及长5.3宽3.3m | m2 | 66.49
21 | 300*300mm地砖 | 铺贴地砖、勾缝 | 诊所及烟店卫生间及厨房贴地砖0.3*0.3m长3.3m宽1.7m | m2 | 9.88
22 | 300*600mm墙砖 | 铺贴墙砖、勾缝 | 诊所卫生间及厨房长13.4m高2.6m；烟店厨房及卫生间长11.7m高2m | m2 | 58.24
23 | 蹲便器 | 蹲便器安装、水平调试 | 九牧 | 套 | 2
24 | 水箱 | 打孔、水箱安装、角阀安装、高压管安装、调试 | 九牧 | 套 | 2
25 | 洗手盆 | 打孔、陶瓷洗手盆安装、洗手盆阀门安装、下水安装、调试 | 陶瓷立柱盆、九牧洁具 | 套 | 2
26 | 洗菜盆 | 打孔、不锈钢洗手盆安装、洗手盆阀门安装、下水安装、调试 | 不锈钢方盆九牧洁具 | 套 | 2
27 | 砌体、玻化砖封包灶台 | 砌体、抹灰、崁贴玻化砖 | 长 1.5m宽0.6m高0.8m | 项 | 2
28 | 加气砖砌体 | 砌体 | 诊所大厅和烟店隔墙拆除长25.6m高3.5厚0.24m；烟店厨房及卫生间隔墙5.85m高2m厚0.24m | m3 | 24.312
29 | 抗裂砂浆 | 砂浆找平 | 砌体砂浆抹平2遍 | m2 | 202.6
30 | 网格布 | 网格布铺设 | 砌体挂网 | m2 | 202.6
31 | 界面剂 | 污染墙体固化剂涂刷 | 雨虹固化剂1遍 | m2 | 88.582
32 | 内墙腻子 | 内墙腻子 | 立邦内墙防潮腻子2遍 | m2 | 184.822
33 | 内墙漆 | 腻子地面、内墙漆涂刷 | 腻子打磨、内墙漆3遍(立邦) | m2 | 184.822
34 | 开关插座等零星安装 | 砌体开槽、剔打、线管、布线、线槽抹灰挂网 | 砌体开槽开槽、剔打48m、线管、布线（3色铜芯线2.5平方）、线槽抹灰挂网 | 项 | 1
35 | 厨房卫、生间吊顶灯 | LED吊顶灯安装、调试 | 40w白光欧普照明 | 套 | 2
36 | 厨房卫生间吊顶 | 轻钢龙骨安装、铝扣板安装 | 诊所厨房卫生间吊顶场3.3m宽1.7m | m2 | 5.61
37 | 硅钙板吊顶 | 轻钢龙骨安装、硅钙板安装 | 诊所大厅拆除长14m宽1.2m；诊所药房拆除长5.3m宽3.3m； | m2 | 34.29
38 | 铝合金隔断门 | 铝合金隔断门安装、打胶、填缝 | 铝合金门宽1.3m高2m | m2 | 2.6
39 | 钛合金卫生间门 | 钛合金门安装、打胶、填缝 | 铝合金卫生间门宽0.8m高2m | 樘 | 2
40 | 垃圾清运 | 建筑垃圾转运、外运、防尘、地面冲洗 | 外运25km | m3 | 42.5233
42 | 合计 |  |  |  | -
开具 %的增值税 发票。