## Sheet1
改造设施
序号 | 部位 | 数量 | 单位 | 参数 | 备注
1 | 地砖 | 179.5 | 平方 | 1、规格型号、颜色：≥600*600灰色亚光砖； 2、材质：陶瓷砖； 3、工艺：1）基层清理，2）粘结层铺贴，3）面层安装，4）嵌缝。
2 | 墙板安装 | 165.6 | 平方 | 1、材质：纤维板 2、基层：木基层； 3、功能：防霉、防水、防油； 4、规格：根据现场实际尺寸定制： 5、群角：纤维板痛色系群角。
3 | 顶面乳胶漆 | 53 | 平方 | 1、涂料光泽：哑光; 2、抗菌等级：≥I级抗菌; 3、施工方式：刷涂，滚涂; 4、防霉等级：双倍0级防霉; 5、附加功能：防霉，抗甲醛，抗菌。
4 | 防盗门 | 1 | 扇 | 1、撤出原有门及门框； 2、门板厚≥1.2cm，门框厚度≥2.2cm；重量 ≥160 斤； 3、材质：内部全发泡填充，外包钢质； 4、安装防盗门，门框周边白漆填补； 5、带防撬钢功能：增强门体抗暴力撬拆的能力，阻止外力破坏门体结构或撬开缝隙。
5 | 栏杆（除锈、刷漆） | 44 | 米 | 1、修复原有栏杆； 2、防护材料种类：对原铁栏杆进行除锈处理然后刷黑色防锈漆。
6 | 灯具 | 8 | 盏 | 1、安装方式：灯具更换； 2、灯具类型：LED； 3、灯泡点亮时的功率：≥40瓦
7 | 窗户改造 | 18.08 | 平方 | 1、拆除原有窗户； 2、材质：铝合金边框，透明玻璃； 3、尺寸：高1.6m*长3.6m（±20cm）；高1.6m*长3.6m（±20cm）；高1.6m*长4.1m（±20cm）。 | 12，13，14楼梯间
8 | 导航扶手 | 54.9 | 米 | 1、材质：不锈钢龙骨、不锈钢底座。 2、内衬龙骨：不锈钢¢28管，两头不锈钢垫片满焊处理。 3、外层材料：采用Φ35*3.5mm（±1mm）纯黄色或者纯白色ABS原装环保料，外表面有防滑颗粒，并且面管两端人工倒角，使用中安全舒适，避免划伤。 4、尺寸：根据用户需求定制。 | 12，13，14楼梯间
9 | 挡风软布帘 | 9.46 | 平米 | 1、材质：透明PVC塑料； 2、高清抗老化，厚度≥1.4mm； 3、配件：镀锌龙骨、镀锌夹片、夹片螺丝、自攻螺钉； 4、尺寸：根据用户需求定制。 | 12，13楼大门
10 | 增压喷枪 | 12 | 个 | 1、材质：304不锈钢，耐寒耐高温； 2、喷枪尺寸：123*56*20mm（±2mm）； 3、伸缩管≥4m。 | 卫生间
11 | 监控摄像头 | 2 | 个
合计
Note on C10: （1.7+90°弯头+1.8+135°＋3.4+135°＋2.6＋90°弯头＋0.1+90°弯头＋2.4+2.3＋130°＋3.3+130°+0.7+90°弯头）×3