## 消化内镜室耗材
荣昌区中医院消化内镜室医用耗材清单（报价单）
序号 | 耗材名称 | 规格（参考） | 预算单价（元） | 单位 | 技术需求 | 是否满足技术需求 | 耗材名称 | 报价 （单价，元） | 规格 | 生产厂家 | 药交所产品编码 （线下产品不填） | 医保码（27位）在两定平台可查询 | 备注1（是否带量） | 备注2（是否是 可收费耗材） | 耗材类别：械字号(高/低值、消字号、不作为医疗器械管理）
1 | 一次性使用体内注射治疗针 | M00518301 | 580 | 个 | 1、采用304不锈钢材质，可实现有效的多次穿刺。 2、双斜面针尖工艺进针更顺畅。 3、多种选择满足不同临床需求：23G & 25 G针头直径；4mm & 6mm针头长度。 3、2种鞘管颜色选择：黑色鞘管位置更清晰；透明鞘管可见回血确保血管内注射。 4、星形内鞘管设计确保通过迂曲解剖结构也可顺畅出针 5、缓冲外鞘管设计可清晰感受阻力，针尖回弹，避免刺穿肌层，确保安全操作。
2 | 7环套扎器 | M00542251 | 2300 | 个 | 1、居后安装的透明套扎元件：可提供极佳的可视性，便于快速目视导航解剖结构标志和病变。 2、单线释放：具有极佳的抽吸力，可捕获组织、释放并固定套扎环，且可提高可见性 3、方形套圈设计：成型套圈可保持一致的形状和可靠的性能 4、无胶乳材料：可降低敏感患者的过敏反应风险 5、手柄设计：每转180° 释放一个环；当器械“复位时”可以目视确认 (箭头) （视觉）；有咔哒的声音来确认释放（听觉）；术者能感受到收紧（触觉）
3 | 一次性使用电圈套器 | M00562301 | 365 | 个 | 1、产品适用范围：该产品在医疗机构中适用于通过内窥镜进行胃肠道息肉的切除与烧灼，可以冷切除/高频电切除息肉。 2.三种形状（椭圆形、新月形、六边形）可选，适应不同的息肉类型与息肉位置。圈套器圈径为：13mm、27mm、30mm。 3.采用7根钢丝编织而成，高硬度编织金属丝提供更强摩擦力，更易捕获息肉，切缘整齐。 4.圈套器鞘管内径涂有一层 PolyGlideTM润滑剂使套圈从鞘中伸出和缩回时摩擦力最小，在升结肠等迂曲位置仍然顺利出圈，有利于手术顺利进行。
4 | 一次性使用电圈套器 | M00562321 | 365 | 个 | 1、产品适用范围：该产品在医疗机构中适用于通过内窥镜进行胃肠道息肉的切除与烧灼，可以冷切除/高频电切除息肉。 2.三种形状（椭圆形、新月形、六边形）可选，适应不同的息肉类型与息肉位置。圈套器圈径为：13mm、27mm、30mm。 3.采用7根钢丝编织而成，高硬度编织金属丝提供更强摩擦力，更易捕获息肉，切缘整齐。 4.圈套器鞘管内径涂有一层 PolyGlideTM润滑剂使套圈从鞘中伸出和缩回时摩擦力最小，在升结肠等迂曲位置仍然顺利出圈，有利于手术顺利进行。
5 | 热活检钳 | HBF-23/2000 | 500 | 个 | 1.产品由钳头、涂塑弹簧管、高频电接口和手柄组成。 2.产品为一次性使用，环氧乙烷灭菌。 3.适用范围该产品与内窥镜配合使用，临床适用于组织标本的钳取以及小于5mm息肉的摘取。
6 | 一次性内窥镜用注射针 | IN02-22423230 | 330 | 个 | 1.该产品由针头、外管、内管、前手柄、输液手柄(鲁尔接头)组成。2.针头由06Cr19Ni10制成，外管由PTFE制成，输液内管由POM或PA制成，手柄组件由ABS制成。 3.适用范围与内窥镜配合使用，用于消化道粘膜下注射。
7 | 可旋转重复开闭软组织夹 | *-C-F-26-195-C | 299 | 个 | 1.产品由夹片、夹座、过渡帽、拉索、外管(弹簧管)、护套管、定位帽、滑块、手柄和外管(涂层)组成 2.按尺寸不同分为192种规格。 3.该产品以无菌状态提供，经环氧乙烷灭菌，一次性使用。 4.适用范围为"与内窥镜配套使用，用于在消化道内放置夹子。夹子用于内窥镜下的标记、消化道组织的止血。 5.可任意精确旋转
8 | 一次性使用异物钳 | MNT-GF-23/23-3 | 180 | 个 | 1.产品由钳头部件、外管、滑块和手柄组成。 2.按结构尺寸等不同，分为不同规格，共计405个规格。 3.该产品以无菌状态提供，经环氧乙烷灭菌。一次性使用。 4.适用范围与内窥镜联合使用，从人体消化道中取出异物。
9 | 一次性使用内窥镜活体取样钳 | MTN-BF-23/18-A | 38.5 | 个 | 1.产品由钳头部件、弹簧管、滑块和手柄组成 2.按带不带片针分为A型和B型，按尺寸不同分为若干规格。 3.该产品以无菌状态提供，经环氧乙烷灭菌。一次性使用。 4.适用范围供钳取消化道、呼吸道活体组织样本用。
10 | 一次性使用圈套器 | MTN-PFS-A-15/23 | 330 | 个 | 1.产品由套圈、外管、芯杆、滑块、导电插头构成，按套圈形状钢、PE、PTFE和ABS。 2.产品为一次性使用，环氧乙烷灭菌，有效期3年。 3.分为六角形、椭圆形、半月形、组合形。 4.主要材质为M号不锈 5.适用范围圈套器与内窥镜和高频发生器配合使用 6.适用于切除消化道粘膜层单发或多发性息肉，息肉大小能被不同口径的电凝电切圈套器套取者，直径一般应<2cm。
11 | 可旋转重复开闭软组织夹 | *-C-26-195 | 149 | 个 | 1.产品由夹片、夹座、过渡帽、拉索、外管(弹簧管)、护套管、定位帽、滑块、手柄和外管(涂层)组成2.按尺寸不同分为192种规格。 3.该产品以无菌状态提供，经环氧乙烷灭菌，一次性使用。 4.适用范围为"与内窥镜配套使用，用于在消化道内放置夹子。夹子用于内窥镜下的标记、消化道组织的止血。”
12 | 一次性使用结扎装置 | HX-400U-30 | 775 | 个 | 适用于带蒂息肉切除时使用，操作手柄需与结扎环为一体式，结扎环经为25-30mm，有效长度为2300mm
13 | 一次性使用黏膜切开刀 | *-KM-15-195-D | 2750 | 把 | 1.刀丝长度1.5mm，工作长度1950mm,适应钳道2.8mm,铥刀型。 2.刀丝可伸缩实现标记和切开功能，能术中小范围止血。 3.适用于食管和肠道ESD，可注水，带注水装置。
14 | 一次性使用黏膜切开刀 | *-KM-20-165-D | 2750 | 把 | 1.刀丝长度2mm，工作长度1650mm,适应钳道2.8mm,铥刀型。 2.刀丝可伸缩实现标记和切开功能，可实现术中小范围止血。 3.适用于胃部ESD，可注水，带注水装置。
15 | 外科胶 | 1ml | 2700 | 瓶 | 1.结构及组成：α-氰基丙烯酸正丁酯和微量水份组成，经膜过滤灭菌，一次性使用。 2.适用范围：用于手术切口接近皮肤表面边缘的封闭；包括微创介入手术穿刺口的封闭，完全清创后创口的封闭，不可用于皮肤亚表层的闭合，用于胃底静脉曲张的治疗。 3.静脉内注射聚合速度快，1至2秒开始聚合，3-5秒聚合完成（双蒸馏水、葡萄糖、甘露醇不会发生聚合反应）。 4.聚合温度低于45°C，低温聚合，对组织无损伤。
16 | 一次性使用止血夹装置 | VDK-CD-09-230-O | 140 | 个 | 1.夹子开幅≤9mm，夹子头端角度≤90°，工作长度225cm（±5cm），适用钳道≥2.8mm。 2.一体化设计，无需安装，可同步旋转。 3.可反复开合，定位方便，避免误操作。 4.夹子具有手柄安全锁装置，可以有效避免划伤镜子钳道。
17 | 三腔喂养管 | CH16/9 | 760 | 根 | 1、一管三腔设计，同时具有连续减压、喂养、压力调节的功能。 1.1、喂养腔，CH 9，用于空肠营养Ø 外径：2.9mm Ø 内径：1.9mm ， 长150cm，末端柔软，带2个侧孔，末端开口，有鲁尔锁定接头，聚四氟乙烯涂布的螺旋导丝。 1.2、吸引腔CH 16，用于胃部减压Ø 外径：5.3mm Ø 内径：4.1mm，长95cm，通用漏斗接头，有5个大侧孔。 1.3、压力调节腔，用于胃部减压时的气压控制Ø 内径：1.2mm，长95cm ， 漏斗接头。 2、管道材质为医用聚氨酯材质（PUR），全长150cm，整条管道不透X线。 3、管道可在患者体内放置时间为6周。 4、包装内配有固定敷贴、MCT(甘油三脂)油。
单位名称：
联系人及联系方式：