## 行采家发需求调查
长寿区中医院云桌面采购需求调查清单
序号 | 产品名称 | 产品型号 | 产品说明 | 总数量 | 单位 | 产品报价 | 参数
1 | 桌面云一体机 | VDS-B-7950 | 硬件参数：规格：2U，CPU：2颗AMD EPYC Milan 7543 2.8GHz（32C），内存：16*32GB DDR4 3200，系统盘：2*240GB SATA SSD，缓存盘：4个* 国产固态硬盘-960G-SATA-SSD(读密集型)，数据盘：2个* 机械硬盘4T，标配盘位数：12，电源：白金，冗余电源，接口：4千兆电口+2万兆光口。 VDS-B-7950标准产品,每台含： 2套* 深信服计算服务器虚拟化软件V6.0-aSV-for-adesk（适用于VDI5.9.0及以上版本）; 2套* 深信服虚拟存储软件V3.0-aSAN-for-adesk（适用于VDI5.9.0及以上版本）; 3年* 深信服aDesk基础运维软件V1.0（一体机版）; | 1 | 台 |  | 1 硬件配置要求：规格≥2U，CPU≥2颗AMD EPYC Milan 7543 2.8GHz（32C），内存≥16*32GB DDR4 3200，系统盘≥2*240GB SATA SSD，缓存盘≥4个* 国产固态硬盘-960G-SATA-SSD(读密集型)；数据盘≥2个机械硬盘4T，标配盘位数：12，电源：白金，冗余电源，接口≥4千兆电口+2万兆光口。 2 配置2套计算服务器虚拟化软件； 3 配置2套深信服虚拟存储软件； 4 支持集群冗余技术，集群中各主机互为监控，一旦发现某个主机故障，HA机制就会自动触发虚机迁移动作，在另一正常服务器快速拉起、确保VM继续可用。 5 支持单集群管理时无需部署集中管理平台，通过Web方式接入集群主服务器，实现对服务器、虚拟机、网络、存储虚拟化等进行统一管理。
2 | 虚拟化管理接入授权 | VDI授权与配件(aDesk) | 含： 1套* 深信服VDI接入授权（普通版）; 3年* 深信服aDesk基础运维软件V1.0（纯软版）; | 50 | 套 |  | 1 本次配置50个桌面云接入授权 ，支持与我院现有平台集群扩容，通过序列号的方式增加授权数量，并出具原厂承诺函，并加盖原厂公章 ；
3 | aDesk终端 | aDesk-STD-200H-s(HDMI) | 硬件参数：CPU型号：A9 1.6GHz，内存：1GB，硬盘容量：4GB（板载），接口：1百兆电口，接口类型：1*HDMI，USB：6*USB2.0。 功能描述：深信服桌面云终端aDesk外形精致小巧、无噪音运行，耗电量仅需20w左右，允许随时随地连接虚拟机桌面，不仅可获得与传统PC一致的访问体验，同时具有很强的安全性和稳定性，且可通过虚拟桌面控制器VDC进行集中管理。 aDesk-STD-200H-s(HDMI)标准产品,每台含： 1套* 深信服aDesk瘦终端系统软件; 3年* 产品质保; | 50 | 台 |  | 1 硬件参数要求：CPU型号≥A9 1.6GHz，内存≥1GB，硬盘容量≥4GB（板载），接口≥1百兆电口，接口类型≥1*HDMI，USB≥6*USB2.0。 2 支持云终端易用性管理：支持配置自定义开机画面、支持云终端分组管理、支持配置云终端定时开关机计划、支持开启“云终端加电自启”功能、支持配置是否自动下载并安装更新、支持批量移动/删除/关闭云终端、支持配置是否允许自动登录和保存密码。
4 | 安视交换机 | RS6300-24X-LI-12X | 安视万兆交换机，12个万兆光口，12个千兆电口；交换容量：2.4Tbps/24Tbps，包转发率：780Mpps/1080Mpps；支持全端口线速转发； RS6300-24X-LI-12X标准产品,每台含： 1套* 深信服安视交换机管理平台软件(适用于aRS6300-24X-LI-12X); 4个* 万兆多模-850-300m-双纤; 3年* 产品质保（标准版）; | 1 | 台 |  | 1安视万兆交换机≥12个万兆光口，12个千兆电口； 2交换容量：≥2.4Tbps/24Tbps，包转发率≥780Mpps/1080Mpps； 3支持全端口线速转发，包含4个万兆光模块；