## 集群系列
办学成果集群系列智能编队设备需求
设备名称 | 设备型号 | 参数规格 | 单位 | 数量
集群系列 智能编队飞行存储设备 | HG-B02S | 尺寸 ：208mm*208mm*93mm（±5m） 轴距 ：165mm（±5mm） 重量 (包含电池和保护罩) ≤200g 全包裹物理保护罩 最大下降速度 2.5m/s (表演飞行为1m/s)，最大上升速度 2.5m/s (表演飞行为1m/s) 最大水平速度 5m/s (表演飞行为2m/s)；最大飞行定位高度 10m 续航时间 ：12min 提供低温电池及常温电池可供不同环境下的设备使用 不低于30块的可充电电池 工作温度 -10℃ ~ +40℃ 定位模式为 UWB基站定位 最大旋转角速度 俯仰轴： 180°/ 秒 航向轴： 30°/秒 悬浮精度 垂直:±0.3m (室内) 水平:±0.3m (室内) 抗风等级 3级风 (3.4 ~ 5.4 m/s) 螺旋桨规格 75mm，无刷电机动力强劲 1104 (5500KV) 灯光 5W炫彩高亮LED灯， 颜色可设变 安全性堵转保护、低电量保护、失控保护、物理防护 ▲具备CMA和CNAS产品质检报告（可提供质检报告复印件加盖企业公章） ▲软件APP具有快速准备及一键起飞功能，支持部分或全部飞行设备的试飞及灯光测试功能，自有舞步库内需包含不低于50套可以自行调用的舞步资源，支持舞步3D预览及报错，可显示分布飞行高度及长宽尺寸（可提供产品说明书或功能截图盖章） ▲具备编程软件（Android版和iOS版）的登记证书（可提供相应的软著登记证书加盖企业公章） ▲具备仿真软件的软著登记证书（可提供相应的软著登记证书加盖企业公章） | 台 | 7