## Sheet1
来凤中学采购清单
商品名称 | 品牌 | 规格型号 | 单位 | 数量 | 预算单价 | 预算总价
直联风机（旧设备拆除后安装新机） |  | 全铜电机：尺寸790mm*815mm，转速1440r/min，风量8000-15000m3/h，噪音3米外≤80db(A),5.5kw/380v，多翼式叶轮、直联轴承传动、主轴材料采用优质45#钢配用整体式轴承座。 | 台 | 1 | 6800 | 6800
[5 empty] | 合计 | 6800
本次采购限价6800元，（限价包括产品、运输、税金等），中标供货商必须在两天内提供样品到学校，样品未送到者取消本次中标资格，验收合格后方可送货到校，样品验收不合格，协商不能解决时，采购方有权终止合同。报价时必须要有单价、总价。商品有疑问请联系钟老师：13883363663